## Sheet1
BOM
Tuned AF Level Meter
Q | Value | Unit | Description | Source ref | Source | Alt | Unit Cost | Total Cost | Min Order Q |  | Footprint ref
4 | TL072 |  | Dual FET Op Amp | RA68Y | Maplin |  | 0.79 | 3.16 |  |  | 8pin DIL
1 | LT44 |  | Mini Audio Transformer | HX82D | Maplin |  | 1.19 | 1.19 |  |  | LT44
1 |  |  | Rotary Switch spindle | FH46A | Maplin |  | 3.69 | 3.69 |  |  | Rotary sw
2 | 1p12w |  | Rotary Switch Wafer | FH47B | Maplin | alt FH48C | 2.49 | 4.98
1 |  |  | Rotary Switch screen | FH55K | Maplin |  | 0.13 | 0.13
1 | 1p2w |  | Centre off mini toggle sw | FH01B | Maplin |  | 1.29 | 1.29 |  |  | mini toggle
1 | 2p1w |  | Mini Toggle | FH04E | Maplin |  | 1.29 | 1.29
3 | 500 | R | PCB mtg preset pot'r | WR39N | Maplin |  | 0.44 | 1.32 |  |  | preset
[5 empty] | Maplin subtotal |  |  | 17.05
1 | 1 | nF | +/- 10% polyester | 146-072 | Farnell |  | 0.10693 | 0.10693 | 5 | 0.53463 | 7.5*2.5*6.5H | lead pitch 5
6 | 10 | nF | +/- 5% polyprop | 143-703 | Farnell | 147-671 | 0.32665 | 1.9599 | 10 | 3.2665 | 7.2*6.5*7H | lead pitch 5
1 | 100 | nF | +/- 10% polyester | 146-079 | Farnell | 567-450/10off | 0.1128 | 0.1128 | 5 | 0.564 | 7.5*2.5*6.5H | lead pitch 5
1 | 220 | nF | +/- 10% polyester | 301-8908 | Farnell | 567-528/10off | 0.21033 | 0.21033 | 5 | 1.0516 | 7.5*5*8H | lead pitch 5
1 | 1 | uF |  |  | stock |  |  |  |  | 0
1 | 4.7 | uF |  |  | stock |  |  |  |  | 0
1 | 10 | uF | Alum electrolytic | 301-6948 | Farnell |  | 0.08695 | 0.08695 | 10 | 0.8695 | 5mm*4dia
2 | 100 | uF |  |  | stock |  |  |  |  | 0
[8 empty] | 0 |  | 0
1 | 110 | R | 1% metal film resistors - we | 333-578 | Farnell |  | 0.043475 | 0.043475 | 50 | 2.1738 | 7mm*2.5dia
3 | 1 | K |  | 333-803 | Farnell |  | 0.043475 | 0.13043 | 50 | 2.1738
1 | 1.1 | K |  | 333-815 | Farnell |  | 0.043475 | 0.043475 | 50 | 2.1738
3 | 1.5 | K |  | 333-840 | Farnell |  | 0.043475 | 0.13043 | 50 | 2.1738
6 | 10 | K |  | 333-042 | Farnell |  | 0.043475 | 0.26085 | 50 | 2.1738
1 | 22 | K |  | 334-121 | Farnell |  | 0.043475 | 0.043475 | 50 | 2.1738
2 | 47 | K |  | 334-200 | Farnell |  | 0.043475 | 0.08695 | 50 | 2.1738
3 | 75 | K |  | 334-250 | Farnell |  | 0.043475 | 0.13043 | 50 | 2.1738
8 | 100 | K |  | 334-285 | Farnell |  | 0.043475 | 0.3478 | 50 | 2.1738
3 | 150 | K |  | 334-327 | Farnell |  | 0.043475 | 0.13043 | 50 | 2.1738
1 | 4.7 | K | Panel Mtg pot'r | 350-060 | Farnell |  | 0.799 | 0.799 | 1 | 0.799 | panelpot
31 |  |  |  |  | Farnell subtotal |  |  | 4.6236 | 500 | 28.8227 | 1.3477 | 1.4825
[5 empty] | Total |  |  | 21.6736 |  | 45.8728
Other items
1 |  |  | Box
1 |  |  | Meter
2 |  |  | PP3 connector leads